## 温控器
序号 | 技术要求 | 响应情况 | 备注 （如果偏离，请将实际情况标注在此栏）
1 | 室内温控器执行国家标准GB/T14536.1《家用和类似用途电自动控制器 第1部分：通用要求》、GB/T14536.10《家用和类似用途电自动控制器温度敏感控制器的特殊要求》。
2 | 盖和非绝缘部件或危险部件：带有非金属材料的盖或盖板的控制器，在设计上，盖的 固定螺钉应不易触及，除非将其接地，或用双重绝缘或加强绝缘与危险带电部件隔离，或者 控制器安装在设备中后其不易被触及。
3 | 外部导线：外部导线的接地连接不应使用无螺纹端子。
4 | 电器强度：应具有足够的电器强度。绝缘经受频率为50Hz或60Hz的基本正弦波电
5 | 易触及的金属部位和金属箔的最大泄露电流不应超过0.75mA
6 | 机械强度：控制器的结构应能承受正常使用中发生的机械应力。
7 | 耐热、耐燃和耐漏电起痕：控制器的所有非金属部件应能耐热、耐燃和耐漏电起痕
8 | 加锁键功能，锁键后只能开关机，其它按键要输入密码才能操作，出厂默认编程模式"
9 | 6时段编程默认值(温度可调)： 09:00-10:00温度22℃; 10:00-14:00温度20℃; 14:00-16:00温度22℃; 16:00-20:00温度20℃; 20:00-23:00温度22℃; 23:00-09:00温度20℃;
10 | 1.外壳材料：PC材质。 2.液晶屏显示。 3.操作按键为绝缘包裹的轻触按键。
11 | 室内墙面明装86盒，安装的室内温控器必须取得CQC认证；
12 | 液晶屏采用－20℃至70℃耐候工作温度的宽温液晶屏；
13 | 质保5年
14 | 提供ISO证书
15 | 相应设备彩页（单页）及说明书（详细）