## Sheet1
兴储世纪深圳研究院——测试设备招标物料清单 | [5 empty] | 供应商名称：XXX
标段 | 序号 | 物资（服务）名称 | 物资规格型号 | 关键参数 | 需求数量 | 含税运单价 | 含税运总价 | 品牌 | 型号 | 交期
一 | 1 | 电网模拟器 | 质保5年 | 功率容量：≥60KVA； 输出电压：L-N:5-350V/L-L:0-600V 反向电压＞650V 输出频率：16Hz-150Hz，0.01Hz步进 输出波形：可编程（可支持高低压穿越功能、频率、相位、电压、注入谐波） 输出模式：四种操作模式：AC/DC/AC+DC/DC+AC 每个模块可独立控制，单一模块损坏不影响其他模块正常工作 支持IEC61000-4-11，4-13，4-14，4-28，4-17,4-29，3-2,3-12法规测量 工作温度：0-50℃ 支持数据Recorder功能，可以最快100ms时间间隔连续记录，最大记录时长不低于4小时 谐波模拟和测量，高达50次（基波50Hz或60Hz），提供柱状图，table及矢量图三种显示方式 EMC符合标准：满足IEC61000-6-4/IEC61000-6-2要求，并提供测试报告 | 3
二 | 1 | PV/BAT/电子负载三合一模拟器 | 质保5年 | 功率容量：±30Kw 输出电压：0-1500V 输出电流：±80A 切换时间：≤2ms 最小可编程时间：1ms 输出波形：可编程（IV曲线，list模式） 功能要求：功能三合一， 具有PV模拟、电池模拟、以及回馈式电子负载 电子负载功能8 种操作模式可选：定电压（CV）、定电流（CC）、定功率（CP）、定电阻（CR）、CV+CC 复合模式（CV CC）、CV+CR 复合模式（CV CR）、CC+CR 复合模式（CR CC）和CV+CC+CP+CR 复合模式 尺寸(W*H*D)：≤50cm*15cm*90cm EMC符合标准：满足IEC61000-6-4/IEC61000-6-2要求，并提供测试报告 | 8
| 2 | PV/BAT/电子负载三合一模拟器 | 质保5年 | 功率容量：15Kw 输出电压：0-1500V 输出电流：±40A 切换时间：≤2ms 最小可编程时间：1ms 输出波形：可编程（IV曲线，list模式） 功能要求：功能三合一， 具有PV模拟、电池模拟、以及回馈式电子负载 电子负载功能8 种操作模式可选：定电压（CV）、定电流（CC）、定功率（CP）、定电阻（CR）、CV+CC 复合模式（CV CC）、CV+CR 复合模式（CV CR）、CC+CR 复合模式（CR CC）和CV+CC+CP+CR 复合模式 尺寸(W*H*D)：≤50cm*15cm*80cm EMC符合标准：满足IEC61000-6-4/IEC61000-6-2要求，并提供测试报告 | 4
| 3 | 电池模拟器 | 质保5年 | 电压范围：0-300V 电池范围：±225A 功率范围：±15kW 功率因数：＞0.97 正反向切换速度：≤2ms 显示：≥4.3吋LCD屏可控设置 电流控制精度：0.01A 尺寸(W*H*D)：≤50cm*15cm*80cm | 3
三 | 1 | RCD负载 | 质保5年 | 功率：≥60KW 额定电压/频率：单相AC230V/50Hz 三相AC400V/50Hz 最小档位：≤200W/470uf，≥8档位 核心器件要求：电容和整流器用国际国内一线品牌 显示：三相电压、电流、功率、有功功率、无功功率、 PF等显示 功因可调范围：0.65~1 设备噪音：65dB 显示要求：有功/无功/功率因数 | 2
| 2 | RLC负载 | 质保5年 | 功率：≥60KW 额定电压/频率：单相AC230V/50Hz 三相AC400V/50Hz 最小档位：≤200W/470uf/200Var，电阻、电容、电感负载均≥8档位 负载控制精度：±5% 核心器件要求：电容和整流器用国际国内一线品牌 显示：三相电压、电流、功率、有功功率、无功功率、 PF等显示 功因可调范围：0.65~1 设备噪音：65dB 显示要求：有功/无功/功率因数 | 1
四 | 1 | 数据采集器 | 质保5年 | 数据采集器主机LR8450 | 2
| 2 | 数据采集卡 | 质保5年 | 采集器板卡U8552 | 10
五 | 1 | 示波器 | 质保5年 | 带宽：200MHz 通道：4 采样率：4GSa/s 存储深度：512Mpts 提供每个通道满足第三方CNAS资质的校准证书，校准要求：满量程5个点校准。 | 5
六 | 1 | 电压探头 | 质保5年 | 电压范围：1500V 带宽：100MHz 接口：BNC 精度：±2% 提供满量程的第三方CNAS资质的校准证书 | 20
| 2 | 电流探头 | 质保5年 | 电流范围：500A 带宽：DC-5MHz 接口：BNC 精度：±1% 提供满量程的第三方CNAS资质的校准证书 | 2
| 3 | 电流探头 | 质保5年 | 电流范围：150A 带宽：DC-12MHz 接口：BNC 精度：±1% 提供满量程的第三方CNAS资质的校准证书 | 4
| 4 | 电流探头 | 质保5年 | 电流范围：30A 带宽：DC-50MHz 接口：BNC 精度：±1% 提供满量程的第三方CNAS资质的校准证书 | 4
七 | 1 | 功率分析仪 | 质保5年 | 1、被测设备电压范围：1500Vdc/1000Vac 2、符合标准 VDE-AR-N 4110-2008(高、低、零电压穿越) EN 50549-2-2019(高、低、零电压穿越) GB/T 37408-2019 (高、低、零电压穿越) 数据存储能保存数据与高低穿图形储存两种方式满足各国并网认证要求 3、通道：4路电流，4路电压 4、软件：满足配套高低压穿越功能定制要求 5、功率分析仪精度要求：≥0.03%； 6、电流探头要求：数量4个，≥300A，高精度闭口型，采样带宽：≥DC-2MHz。 7、电压探头：标准高压探头 8、提供满量程的第三方CNAS资质的校准证书 校准要求： a、计量电压、电流要有交流50/60Hz、直流都要校，4个通道全部独立校准。 b、功率范围，0~150Kw，4个通道全部校准，与霍尔一起校准 c、在230Vac条件下谐波2~50次，间谐波75~2KHz, 高次谐波2KHz~9KHz，校准1/2/3三个通道 d、PF e、时间：20ms-120min f、电能测量 积分功能 | 1
八 | 1 | 直流可调电源 | 质保5年 | 输出电压范围：0-30V 输出电流范围：0-3A 功率：195W 通道：3CH | 5
| 2 | 直流可调电源 | 质保5年 | 输出电压范围：0-60V 输出电流范围：0-3A 功率：150W 通道：3CH | 1
| 2 | 可调电子负载 | 质保5年 | 输出：150V/30A/300W可调 | 3
税率
含税运总价
交期
付款方式
质保年限
备注